## Lista de verificação
Lista de verificação para projetos de cancelas e balizadores — perguntas a confirmar com cada fornecedor
Área | Pergunta a confirmar | Suas notas | Fornecedor A | Fornecedor B | Fornecedor C
1. Hardware da cancela de barreira e ciclo de funcionamento | Que comprimento e diâmetro de lança a largura da via exige, e a lança tem de ser reta, dobrável ou do tipo grade?
1. Hardware da cancela de barreira e ciclo de funcionamento | Que acionamento é proposto — AC, DC sem escovas ou servo — e que tempo de abertura e fecho é garantido para esse acionamento?
1. Hardware da cancela de barreira e ciclo de funcionamento | Para que ciclo de funcionamento o mecanismo está classificado, e quantos ciclos de operação são esperados antes de uma manutenção major?
1. Hardware da cancela de barreira e ciclo de funcionamento | Que material e tratamento de superfície são utilizados no armário, e são adequados para locais costeiros ou de elevada humidade?
1. Hardware da cancela de barreira e ciclo de funcionamento | Que grau de proteção contra a entrada de corpos estranhos se aplica à caixa, ao acionamento e ao controlador?
1. Hardware da cancela de barreira e ciclo de funcionamento | Que classe de carga de vento suportam o armário e a lança, e está incluída uma função de libertação por vento?
1. Hardware da cancela de barreira e ciclo de funcionamento | Quais dispositivos de segurança estão incluídos de série — espiras indutivas, fotocélulas infravermelhas, deteção de obstáculos, para-choques da lança?
1. Hardware da cancela de barreira e ciclo de funcionamento | É fornecido desbloqueio manual para falha de energia, e está disponível backup por bateria ou UPS?
1. Hardware da cancela de barreira e ciclo de funcionamento | Qual é o procedimento de emergência se o mecanismo encravar enquanto uma ambulância ou veículo de bombeiros precisa da via?
2. Balizas retráteis e bloqueadores de via | Que opções de diâmetro e altura de baliza existem, e qual delas corresponde à classe de veículo que utiliza o local?
2. Balizas retráteis e bloqueadores de via | Qual é o tempo de curso da baliza proposta, e que ciclo de trabalho se aplica ao funcionamento contínuo?
2. Balizas retráteis e bloqueadores de via | Que trabalhos de fundação, drenagem e cablagem deve o meu empreiteiro de obras civis fornecer, e os desenhos são fornecidos com a cotação?
2. Balizas retráteis e bloqueadores de via | A baliza pode ser baixada durante uma falha de energia, e como é feito?
2. Balizas retráteis e bloqueadores de via | Estão disponíveis faixas refletoras, anéis LED ou avisos sonoros na cabeça da baliza?
2. Balizas retráteis e bloqueadores de via | Para um bloqueador de via: é ao nível da estrada ou montado à superfície, e para que carga de veículo deve a fundação ser dimensionada?
2. Balizas retráteis e bloqueadores de via | Como são tratadas a infiltração de água e os sedimentos na vala da baliza, e quem faz a manutenção da drenagem?
3. Integração de controlo de acesso | Que interfaces o controlador disponibiliza — contactos secos, saídas de relé, Wiegand, RS485, TCP/IP?
3. Integração de controlo de acesso | O portão pode ser acionado por detetores de laço, leitores RFID, dispensadores de bilhetes, câmaras LPR e intercomunicadores, e essas interfaces são integradas ou adicionadas através de placas de opção?
3. Integração de controlo de acesso | A plataforma LPR funciona localmente ou na cloud, como é licenciada por via e por câmara, e o que acontece quando a ligação à internet cai?
3. Integração de controlo de acesso | O sistema pode funcionar offline com uma whitelist local e sincronizar posteriormente?
3. Integração de controlo de acesso | Com que software de gestão de parques ou de gestão de edifícios é que integra, e é fornecida uma API ou SDK?
3. Integração de controlo de acesso | Barreiras, pilaretes, torniquetes e portões pedonais podem partilhar um único controlador e uma única plataforma de software?
3. Integração de controlo de acesso | Como são armazenados os registos de veículos, os dados de matrículas e os logs de entrada, e a quem pertencem esses dados?
4. Condições do local, de alimentação e de instalação | Que largura de via, largura de ilha e pegada do armário é que o local deve permitir?
4. Condições do local, de alimentação e de instalação | Que alimentação é necessária — tensão, fases, corrente — e que secções de cabo e comprimentos de cablagem são aceitáveis?
4. Condições do local, de alimentação e de instalação | Para que temperatura ambiente, humidade e condições de vento está o equipamento classificado neste local?
4. Condições do local, de alimentação e de instalação | Que distância de aproximação e de saída é necessária para uma captura fiável de matrículas nas vias LPR?
4. Condições do local, de alimentação e de instalação | Quais trabalhos de instalação são da responsabilidade do meu empreiteiro e quais são do fornecedor?
4. Condições do local, de alimentação e de instalação | Que instalação, comissionamento e formação estão incluídos, e o comissionamento pode ser apoiado remotamente?
4. Condições do local, de alimentação e de instalação | Que informações de levantamento do local é que o fornecedor precisa de mim antes de ser emitido o desenho de implantação?
5. Comercial, documentação e conformidade | Que certificados, relatórios de ensaio e declarações podem ser fornecidos para este modelo exato, e em nome de quem são emitidos?
5. Comercial, documentação e conformidade | A pedido, o fornecedor pode confirmar o código HS, as dimensões de embalagem e os pesos por unidade e por contentor?
5. Comercial, documentação e conformidade | Qual é a quantidade mínima de encomenda, e qual é a política para um contentor misto?
5. Comercial, documentação e conformidade | Que peças sobressalentes são recomendadas para manter no local durante o primeiro ano, com números de peça?
5. Comercial, documentação e conformidade | Qual é o prazo de entrega para esta configuração, e qual é o prazo de entrega para encomendas repetidas?
5. Comercial, documentação e conformidade | Que Incoterms, condições de pagamento e condições de garantia se aplicam a esta cotação?
5. Comercial, documentação e conformidade | Os manuais de operação, esquemas elétricos e listas de peças sobressalentes são fornecidos no meu idioma?
5. Comercial, documentação e conformidade | Qual é a entidade legal que emite a garantia, e é a mesma entidade que assina o contrato?
6. Assistência pós-venda e suporte durante todo o ciclo de vida | Quem presta o suporte técnico no meu fuso horário e através de que canal?
6. Assistência pós-venda e suporte durante todo o ciclo de vida | Que disponibilidade de peças sobressalentes está comprometida para este modelo ao longo da sua vida útil?
6. Assistência pós-venda e suporte durante todo o ciclo de vida | Estão disponíveis peças sobressalentes ao nível da placa e atualizações de firmware, e em que condições?
6. Assistência pós-venda e suporte durante todo o ciclo de vida | Qual é o procedimento de resposta se uma via de um local com várias vias falhar em hora de pico?
6. Assistência pós-venda e suporte durante todo o ciclo de vida | O fornecedor pode indicar projetos comparáveis do mesmo porte e tipo de local para referência?
6. Assistência pós-venda e suporte durante todo o ciclo de vida | Que formação recebem os meus técnicos, e é no local, na fábrica ou online?
Preparado por BOOM BARRIER GATE FACTORY — www.boombarriergatefactory.com — sales@boombarriergatefactory.com

## Como usar
Como utilizá-la num concurso
• Envie a mesma lista de questões a todos os fornecedores que está a comparar, para que as respostas possam ser lidas lado a lado.
• Solicite respostas por escrito e anexe-as à cotação; as respostas verbais perdem-se na entrega.
• Guarde a folha preenchida como parte do processo do projeto — é o registo do que foi acordado antes do pedido.
• Envie também para nós: nossos engenheiros respondem cada linha para o seu número de faixas, tipo de local e tráfego, e orçam a configuração.
Envie a lista preenchida aos nossos engenheiros
Anexe o arquivo para sales@boombarriergatefactory.com ou envie pelo formulário de contato. Respondemos linha por linha para o seu projeto e orçamos a configuração — direto da fábrica.
Preparado por BOOM BARRIER GATE FACTORY — www.boombarriergatefactory.com — sales@boombarriergatefactory.com